## General_Properties
Property | Value | Unit
Temperature | 298.15 | K
Pressure | 101325 | Pa
pH | 7 | -
Alkalinity | 10 | meq/L
Total Mass Flow | 997.1124 | kg/hr
Total Molar Flow | 55.8066 | kmol/hr
Total Volumetric Flow | 1 | m3/hr

## Component_Data
Component ID | Mass Flow (g/hr) | Molar Flow (mol/hr) | Concentration (mg/L)
S_F | 74.9651 | 74.9651 | 74.9651
S_U_Inf | 32.5349 | 32.5349 | 32.5349
C_B_Subst | 40 | 40 | 40
X_B_Subst | 226.6667 | 226.6667 | 226.6667
X_U_Inf | 55.8333 | 55.8333 | 55.8333
X_Ig_ISS | 52.3148 | 52.3148 | 52.3148
S_NH4 | 25 | 1.3859 | 25
S_PO4 | 8 | 0.041458 | 8
S_K | 28 | 0.71614 | 28
S_Ca | 140 | 3.4932 | 140
S_Mg | 50 | 2.0572 | 50
S_CO3 | 120 | 1.9667 | 120
S_N2 | 18 | 0.64255 | 18
S_CAT | 3 | 3 | 3
S_AN | 12 | 12 | 12
H2O | 996226.0925 | 55298.9514 | 996226.0925

## Composite_Properties
Property | Value | Unit
COD | 430 | mg/L
BOD5 | 249.4 | mg/L
uBOD | 294.7613 | mg/L
cnBOD | 415.3286 | mg/L
ThOD | 595.9286 | mg/L
TC | 265.0461 | mg/L
TOC | 137.6 | mg/L
TN | 40 | mg/L
TKN | 40 | mg/L
TP | 10 | mg/L
TK | 28 | mg/L
TCa | 140 | mg/L
TMg | 50 | mg/L
TSS (excluding colloidal) | 209.2593 | mg/L
TSS (including colloidal) | 240.994 | mg/L
VSS (excluding colloidal) | 156.9444 | mg/L
VSS (including colloidal) | 188.6791 | mg/L
ISS | 52.3148 | mg/L
TDS (excluding colloidal) | 938.6793 | mg/L
TDS (including colloidal) | 970.414 | mg/L

## Composite_Parameters
Component ID | Measured As | Particle Size | i_COD (g COD/g) | i_N (g N/g) | i_P (g P/g) | i_K (g K/g) | i_Ca (g Ca/g) | i_Mg (g Mg/g) | f_BOD5_COD (-) | f_uBOD_COD (-) | f_Vmass_Totmass (-)
S_H2 | COD | Dissolved gas | 1 | 0 | 0 | 0 | 0 | 0 | 0 | 0 | 1
S_CH4 | COD | Dissolved gas | 1 | 0 | 0 | 0 | 0 | 0 | 0 | 0 | 1
S_CH3OH | COD | Soluble | 1 | 0 | 0 | 0 | 0 | 0 | 0.717 | 0.8628 | 1
S_Ac | COD | Soluble | 1 | 0 | 0 | 0 | 0 | 0 | 0.717 | 0.8628 | 1
S_Prop | COD | Soluble | 1 | 0 | 0 | 0 | 0 | 0 | 0.717 | 0.8628 | 1
S_F | COD | Soluble | 1 | 0.015354 | 0.01 | 0 | 0 | 0 | 0.717 | 0.8628 | 1
S_U_Inf | COD | Soluble | 1 | 0.05 | 0.01 | 0 | 0 | 0 | 0 | 0 | 1
S_U_E | COD | Soluble | 1 | 0.05 | 0.01 | 0 | 0 | 0 | 0 | 0 | 1
C_B_Subst | COD | Colloidal | 1 | 0 | 0 | 0 | 0 | 0 | 0.717 | 0.8628 | 1
C_B_BAP | COD | Colloidal | 1 | 0 | 0 | 0 | 0 | 0 | 0.717 | 0.8628 | 1
C_B_UAP | COD | Colloidal | 1 | 0 | 0 | 0 | 0 | 0 | 0.717 | 0.8628 | 1
C_U_Inf | COD | Colloidal | 1 | 0 | 0.01 | 0 | 0 | 0 | 0 | 0 | 1
X_B_Subst | COD | Particulate | 1 | 0.041605 | 0.0016176 | 0 | 0 | 0 | 0.73663 | 0.8628 | 1
X_OHO_PHA | COD | Particulate | 1 | 0 | 0 | 0 | 0 | 0 | 0.73663 | 0.8628 | 1
X_GAO_PHA | COD | Particulate | 1 | 0 | 0 | 0 | 0 | 0 | 0.73663 | 0.8628 | 1
X_PAO_PHA | COD | Particulate | 1 | 0 | 0 | 0 | 0 | 0 | 0.73663 | 0.8628 | 1
X_GAO_Gly | COD | Particulate | 1 | 0 | 0 | 0 | 0 | 0 | 0.73663 | 0.8628 | 1
X_PAO_Gly | COD | Particulate | 1 | 0 | 0 | 0 | 0 | 0 | 0.73663 | 0.8628 | 1
X_OHO | COD | Particulate | 1 | 0.0683 | 0.019 | 0.004768 | 0.0024 | 0.002964 | 0.56664 | 0.794 | 0.87
X_AOO | COD | Particulate | 1 | 0.0683 | 0.019 | 0.004768 | 0.0024 | 0.002964 | 0.56664 | 0.794 | 0.87
X_NOO | COD | Particulate | 1 | 0.0683 | 0.019 | 0.004768 | 0.0024 | 0.002964 | 0.56664 | 0.794 | 0.87
X_AMO | COD | Particulate | 1 | 0.05968 | 0.01762 | 0.004445 | 0.002278 | 0.002763 | 0.56664 | 0.794 | 0.87
X_PAO | COD | Particulate | 1 | 0.0683 | 0.019 | 0.004768 | 0.0024 | 0.002964 | 0.56664 | 0.794 | 0.87
X_MEOLO | COD | Particulate | 1 | 0.0683 | 0.019 | 0.004768 | 0.0024 | 0.002964 | 0.56664 | 0.794 | 0.87
X_FO | COD | Particulate | 1 | 0.0683 | 0.019 | 0.004768 | 0.0024 | 0.002964 | 0.56664 | 0.794 | 0.87
X_ACO | COD | Particulate | 1 | 0.0683 | 0.019 | 0.004768 | 0.0024 | 0.002964 | 0.56664 | 0.794 | 0.87
X_HMO | COD | Particulate | 1 | 0.0683 | 0.019 | 0.004768 | 0.0024 | 0.002964 | 0.56664 | 0.794 | 0.87
X_PRO | COD | Particulate | 1 | 0.0683 | 0.019 | 0.004768 | 0.0024 | 0.002964 | 0.56664 | 0.794 | 0.87
X_U_Inf | COD | Particulate | 1 | 0.05 | 0.01 | 0 | 0 | 0 | 0 | 0 | 1
X_U_OHO_E | COD | Particulate | 1 | 0.02 | 0.01 | 0.004778 | 0 | 0 | 0 | 0 | 0.86822
X_U_PAO_E | COD | Particulate | 1 | 0.02 | 0.01 | 0.004778 | 0 | 0 | 0 | 0 | 0.86822
X_Ig_ISS | mass | Particulate | 0 | 0 | 0 | 0 | 0 | 0 | 0 | 0 | 0
X_MgCO3 | mass | Particulate | 0 | 0 | 0 | 0 | 0 | 0.28827 | 0 | 0 | 0
X_CaCO3 | mass | Particulate | 0 | 0 | 0 | 0 | 0.40043 | 0 | 0 | 0 | 0
X_MAP | mass | Particulate | 0 | 0.057076 | 0.12621 | 0 | 0 | 0.09904 | 0 | 0 | 0
X_HAP | mass | Particulate | 0 | 0 | 0.18499 | 0 | 0.39894 | 0 | 0 | 0 | 0
X_HDP | mass | Particulate | 0 | 0 | 0.17999 | 0 | 0.23289 | 0 | 0 | 0 | 0
X_FePO4 | mass | Particulate | 0 | 0 | 0.20537 | 0 | 0 | 0 | 0 | 0 | 0
X_AlPO4 | mass | Particulate | 0 | 0 | 0.25398 | 0 | 0 | 0 | 0 | 0 | 0
X_AlOH | mass | Particulate | 0 | 0 | 0 | 0 | 0 | 0 | 0 | 0 | 0
X_FeOH | mass | Particulate | 0 | 0 | 0 | 0 | 0 | 0 | 0 | 0 | 0
X_PAO_PP_Lo | P | Particulate | 0 | 0 | 1 | 0.41656 | 0 | 0.25895 | 0 | 0 | 0
X_PAO_PP_Hi | P | Particulate | 0 | 0 | 1 | 0.41656 | 0 | 0.25895 | 0 | 0 | 0
S_NH4 | N | Soluble | 0 | 1 | 0 | 0 | 0 | 0 | 0 | 0 | 0
S_NO2 | N | Soluble | -3.4268 | 1 | 0 | 0 | 0 | 0 | 0 | 0 | 0
S_NO3 | N | Soluble | -4.5691 | 1 | 0 | 0 | 0 | 0 | 0 | 0 | 0
S_PO4 | P | Soluble | 0 | 0 | 1 | 0 | 0 | 0 | 0 | 0 | 0
S_K | mass | Soluble | 0 | 0 | 0 | 1 | 0 | 0 | 0 | 0 | 0
S_Ca | mass | Soluble | 0 | 0 | 0 | 0 | 1 | 0 | 0 | 0 | 0
S_Mg | mass | Soluble | 0 | 0 | 0 | 0 | 0 | 1 | 0 | 0 | 0
S_CO3 | C | Soluble | 0 | 0 | 0 | 0 | 0 | 0 | 0 | 0 | 0
S_N2 | N | Dissolved gas | -1.7134 | 1 | 0 | 0 | 0 | 0 | 0 | 0 | 0
S_O2 | mass | Dissolved gas | -1 | 0 | 0 | 0 | 0 | 0 | 0 | 0 | 0
S_CAT | mass | Soluble | 0 | 0 | 0 | 0 | 0 | 0 | 0 | 0 | 0
S_AN | mass | Soluble | 0 | 0 | 0 | 0 | 0 | 0 | 0 | 0 | 0
H2O | mass | Soluble | 0 | 0 | 0 | 0 | 0 | 0 | 0 | 0 | 0